## Sheet1
Inputs | Label |  | ASCII | Binary | EBDIC | Binary | Letter |  | Truth Table
sw0 --> | a0 |  | 41 | 100 0001 | C1 | 1100 0001 | A |  | Letter | a4 | a3 | a2 | a1 | a0 | e5 | e4 | e3 | e2 | e1 | e0
sw1--> | a1 |  | 42 | 100 0010 | C2 | 1100 0010 | B |  | A | 0 | 0 | 0 | 0 | 1 | 0 | 0 | 0 | 0 | 0 | 1
sw2--> | a2 |  | 43 | 100 0011 | C3 | 1100 0011 | C |  | B | 0 | 0 | 0 | 1 | 0 | 0 | 0 | 0 | 0 | 1 | 0
sw3--> | a3 |  | 44 | 100 0100 | C4 | 1100 0100 | D |  | C | 0 | 0 | 0 | 1 | 1 | 0 | 0 | 0 | 0 | 1 | 1
sw4--> | a4 |  | 45 | 100 0101 | C5 | 1100 0101 | E |  | D | 0 | 0 | 1 | 0 | 0 | 0 | 0 | 0 | 1 | 0 | 0
sw5--> | a5 | FALSE | 46 | 100 0110 | C6 | 1100 0110 | F |  | E | 0 | 0 | 1 | 0 | 1 | 0 | 0 | 0 | 1 | 0 | 1
sw6--> | a6 | TRUE | 47 | 100 0111 | C7 | 1100 0111 | G |  | F | 0 | 0 | 1 | 1 | 0 | 0 | 0 | 0 | 1 | 1 | 0
|  |  | 48 | 100 1000 | C8 | 1100 1000 | H |  | G | 0 | 0 | 1 | 1 | 1 | 0 | 0 | 0 | 1 | 1 | 1
Outputs | Label |  | 49 | 100 1001 | C9 | 1100 1001 | I |  | H | 0 | 1 | 0 | 0 | 0 | 0 | 0 | 1 | 0 | 0 | 0
LEDG0 | E0 |  | 4A | 100 1010 | D1 | 1101 0001 | J |  | I | 0 | 1 | 0 | 0 | 1 | 0 | 0 | 1 | 0 | 0 | 1
LEDG1 | E1 |  | 4B | 100 1011 | D2 | 1101 0010 | K |  | J | 0 | 1 | 0 | 1 | 0 | 0 | 1 | 0 | 0 | 0 | 1
LEDG2 | E2 |  | 4C | 100 1100 | D3 | 1101 0011 | L |  | K | 0 | 1 | 0 | 1 | 1 | 0 | 1 | 0 | 0 | 1 | 0
LEDG3 | E3 |  | 4D | 100 1101 | D4 | 1101 0100 | M |  | L | 0 | 1 | 1 | 0 | 0 | 0 | 1 | 0 | 0 | 1 | 1
LEDG4 | E4 |  | 4E | 100 1110 | D5 | 1101 0101 | N |  | M | 0 | 1 | 1 | 0 | 1 | 0 | 1 | 0 | 1 | 0 | 0
LEDG5 | E5 |  | 4F | 100 1111 | D6 | 1101 0110 | O |  | N | 0 | 1 | 1 | 1 | 0 | 0 | 1 | 0 | 1 | 0 | 1
LEDG6 | E6 | TRUE | 50 | 101 0000 | D7 | 1101 0111 | P |  | O | 0 | 1 | 1 | 1 | 1 | 0 | 1 | 0 | 1 | 1 | 0
LEDG7 | E7 | TRUE | 51 | 101 0001 | D8 | 1101 1000 | Q |  | P | 1 | 0 | 0 | 0 | 0 | 0 | 1 | 0 | 1 | 1 | 1
|  |  | 52 | 101 0010 | D9 | 1101 1001 | R |  | Q | 1 | 0 | 0 | 0 | 1 | 0 | 1 | 1 | 0 | 0 | 0
|  |  | 53 | 101 0011 | E2 | 1110 0010 | S |  | R | 1 | 0 | 0 | 1 | 0 | 0 | 1 | 1 | 0 | 0 | 1
|  |  | 54 | 101 0100 | E3 | 1110 0011 | T |  | S | 1 | 0 | 0 | 1 | 1 | 1 | 0 | 0 | 0 | 1 | 0
|  |  | 55 | 101 0101 | E4 | 1110 0100 | U |  | T | 1 | 0 | 1 | 0 | 0 | 1 | 0 | 0 | 0 | 1 | 1
|  |  | 56 | 101 0110 | E5 | 1110 0101 | V |  | U | 1 | 0 | 1 | 0 | 1 | 1 | 0 | 0 | 1 | 0 | 0
|  |  | 57 | 101 0111 | E6 | 1110 0110 | W |  | V | 1 | 0 | 1 | 1 | 0 | 1 | 0 | 0 | 1 | 0 | 1
|  |  | 58 | 101 1000 | E7 | 1110 0111 | X |  | W | 1 | 0 | 1 | 1 | 1 | 1 | 0 | 0 | 1 | 1 | 0
|  |  | 59 | 101 1001 | E8 | 1110 1000 | Y |  | X | 1 | 1 | 0 | 0 | 0 | 1 | 0 | 0 | 1 | 1 | 1
|  |  | 5A | 101 1010 | E9 | 1110 1001 | Z |  | Y | 1 | 1 | 0 | 0 | 1 | 1 | 0 | 1 | 0 | 0 | 0
Leading nibble | [8 empty] | Z | 1 | 1 | 0 | 1 | 0 | 1 | 0 | 1 | 0 | 0 | 1
ASCII | Binary | EBDIC | Binary |  | ASCII 2nd Nibble Counts normally
4x | 100 | Cx | 100 |  | EBDIC 2nd Nibble goes from 0001-1001 | [6 empty] | E5 K-Map 1 OF 2 | [5 empty] | E4 K-Map 1 OF 2
5x | 101 | Dx | 101 | [8 empty] | !A4 | A1 |  | A0 |  |  | !A4 | A1 |  | A0
|  | Ex | 110 |  | e0= | A4A3A0 +A4A2A1A0 + A4A0 +A3A2A0 +A3A1A0 | [5 empty] | A3/A2 | 00 | 01 | 11 | 10 |  | A3/A2 | 00 | 01 | 11 | 10
4x | a4=0 | e7/6 = 11 |  |  |  | A0(A4 + A3(A2 + A1)) + A0A4(A3 + A2A1) | [5 empty] | 00 | x | 0 | 0 | 0 |  | 00 | x | 0 | 0 | 0
5x | a4=1 | a-R-e5=0 |  |  | e1= | A4A3A1 + A4A1A0 + A3A2A1A0 + A1A0 | [5 empty] | 01 | 0 | 0 | 0 | 0 |  | 01 | 0 | 0 | 0 | 0
a0-a3 |  | S-Z-e5=1 |  |  |  | A1(A4A3 + A0) + A1A0(A4 + A3A2) | [5 empty] | 11 | 0 | 0 | 0 | 0 |  | 11 | 1 | 1 | 1 | 1
[5 empty] | e2= | A4A3A2 + A4A2A1A0 + A2A1 + A2A0 | [5 empty] | 10 | 0 | 0 | 0 | 0 |  | 10 | 0 | 0 | 1 | 1
A2(A4A3 + A1 + A0) + A4A2A1A0
[5 empty] | e3= | A4A3A2A1+ A4A2A1A0 + A4A2A1A0 | [5 empty] | E5 K-Map 2 OF 2 | [5 empty] | E4 K-Map 2 OF 2
[6 empty] | A2(A4A3A1 + A4(A1 XOR A0)) | [5 empty] | A4 | A1 |  | A0 |  |  | A4 | A1 |  | A0
[5 empty] | e4= | A4A3A1 + A4A3A2A1 + A4A3A2A0 + A3A2 | [5 empty] | A3/A2 | 00 | 01 | 11 | 10 |  | A3/A2 | 00 | 01 | 11 | 10
[6 empty] | A3A2+A4A3(A1 + A2) | [5 empty] | 00 | 0 | 0 | 1 | 0 |  | 00 | 1 | 1 | 0 | 1
[5 empty] | e5= | A4A3 + A4A2 + A4A1A0 | [5 empty] | 01 | 1 | 1 | 1 | 1 |  | 01 | 0 | 0 | 0 | 0
[6 empty] | A4(A3+A2+A1A0) | [5 empty] | 11 | x | x | x | x |  | 11 | x | x | x | x
[12 empty] | 10 | 1 | 1 | x | 1 |  | 10 | 0 | 0 | x | 0
[12 empty] | E5 = A4(A3+A2+A1A0) | [5 empty] | E4 = A3A2+A4A3(A1 + A2)
E3 K-Map 1 OF 2 | [5 empty] | E2 K-Map 1 OF 2 | [5 empty] | E1 K-Map 1 OF 2 | [5 empty] | E0 K-Map 1 OF 2
!A4 | A1 |  | A0 |  |  | !A4 | A1 |  | A0 |  |  | !A4 | A1 |  | A0 |  |  | !A4 | A1 |  | A0
A3/A2 | 00 | 01 | 11 | 10 |  | A3/A2 | 00 | 01 | 11 | 10 |  | A3/A2 | 00 | 01 | 11 | 10 |  | A3/A2 | 00 | 01 | 11 | 10
00 | x | 0 | 0 | 0 |  | 00 | x | 0 | 0 | 0 |  | 00 | x | 0 | 1 | 1 |  | 00 | x | 1 | 1 | 0
01 | 0 | 0 | 0 | 0 |  | 01 | 1 | 1 | 1 | 1 |  | 01 | 0 | 0 | 1 | 1 |  | 01 | 0 | 1 | 1 | 0
11 | 0 | 0 | 0 | 0 |  | 11 | 0 | 1 | 1 | 1 |  | 11 | 1 | 0 | 1 | 0 |  | 11 | 1 | 0 | 0 | 1
10 | 1 | 1 | 0 | 0 |  | 10 | 0 | 0 | 0 | 0 |  | 10 | 0 | 0 | 1 | 0 |  | 10 | 0 | 1 | 0 | 1
E3 K-Map 2 OF 2 | [5 empty] | E2 K-Map 2 OF 2 | [5 empty] | E1 K-Map 2 OF 2 | [5 empty] | E0 K-Map 2 OF 2
A4 | A1 |  | A0 |  |  | A4 | A1 |  | A0 |  |  | A4 | A1 |  | A0 |  |  | A4 | A1 |  | A0
A3/A2 | 00 | 01 | 11 | 10 |  | A3/A2 | 00 | 01 | 11 | 10 |  | A3/A2 | 00 | 01 | 11 | 10 |  | A3/A2 | 00 | 01 | 11 | 10
00 | 0 | 1 | 0 | 1 |  | 00 | 1 | 0 | 1 | 0 |  | 00 | 1 | 0 | 1 | 0 |  | 00 | 1 | 0 | 0 | 1
01 | 0 | 0 | 0 | 0 |  | 01 | 0 | 1 | 1 | 1 |  | 01 | 1 | 0 | 1 | 0 |  | 01 | 1 | 0 | 0 | 1
11 | x | x | x | x |  | 11 | x | x | x | x |  | 11 | x | x | x | x |  | 11 | x | x | x | x
10 | 0 | 1 | x | 1 |  | 10 | 1 | 0 | x | 0 |  | 10 | 1 | 0 | x | 0 |  | 10 | 1 | 0 | x | 1
E3 = A2(A4A3A1 + A4(A1 XOR A0)) | [5 empty] | E2 = A2(A4A3 + A1 + A0) + A4A2A1A0 | [5 empty] | E1 = A1(A4A3 + A0) + A1A0(A4 + A3A2) | [5 empty] | E0 = A0(A4 + A3(A2 + A1)) + A0A4(A3 + A2A1)